## master3
Section | w | d | bf | tw | tf | r | Ag | Ix | Iy | rx | ry | Sx | Sy | Zx | Zy | h | h0 | lambda_f | lambda_w | J | Cw | rts | kc
dimensionless | kgf/m | mm | mm | mm | mm | mm | cm**2 | cm**4 | cm**4 | cm | cm | cm**3 | cm**3 | cm**3 | cm**3 | mm | mm | dimensionless | dimensionless | cm**4 | cm**6 | cm | dimensionless
W-100x50x5x7 (9.3 kg/m) | 9.3 | 100 | 50 | 5 | 7 | 8 | 11.85 | 187 | 14.8 | 3.98 | 1.12 | 37.5 | 5.91 | 41.8 | 9.29 | 70 | 93 | 3.57 | 14 | 1.53 | 320.01 | 1.35 | 0.76
W-100x100x6x8 (17.2 kg/m) | 17.2 | 100 | 100 | 6 | 8 | 10 | 21.9 | 383 | 134 | 4.2 | 2.47 | 77 | 27 | 84.18 | 40.76 | 64 | 92 | 6.25 | 10.67 | 4.08 | 2835.44 | 2.83 | 0.76
W-125x125x6.5x9 (23.8 kg/m) | 23.8 | 125 | 125 | 6.5 | 9 | 10 | 30.31 | 847 | 293 | 5.3 | 3.11 | 136 | 47 | 149.1 | 71.44 | 87 | 116 | 6.94 | 13.38 | 7.14 | 9856.52 | 3.53 | 0.76